## Лист1
|  |  | ПЛАН текущего ремонта жилого дома № 7 по Озерному б-ру на 2016 год |  |  |  | на сумму : | 264610.4688 | руб.
|  |  | при 100% сборе оплаты населения за текущий ремонт сумма составляет |  |  |  |  | 245245 | руб.
№ |  | Адрес |  | Наименование работ |  |  | Ед. | кол-во | Стоимость ед. |  | Всего стоим.
п/п |  |  |  | Наименование применяемых материалов |  |  | изм. |  | без НДС, руб. |  | без НДС, руб.
Первый раздел. Общестроительные работы.
1 | Озерный б-р 7 |  |  | Ремонт кровли: | 150 | м2
|  |  | типовая смета | ремонт кровли |  |  | м2 | 150 |  | 602.83 | 90424.5
|  |  |  | ФОТ |  |  | м2 | 150 |  | 133.87 | 20080.5
[10 empty] | Итого: | 110505
[10 empty] | 10% | 121555.5
Второй раздел. Инженерные сети.
1 | Озерный б-р 7 |  |  | Ремонт розливыа ХВС: |  | 2 подъезда
|  |  |  | труба Д 57 | 30 | м | тн | 0.15 |  | 39000 | 5850
|  |  |  | труба Д 25 | 16 | м | тн | 0.04 |  | 39000 | 1560
|  |  |  | труба Д 20 | 16 | м | тн | 0.03 |  | 39100 | 1173
|  |  |  | задвижка Д 80 |  |  | шт | 1 |  | 3060 | 3060
|  |  |  | техпластина |  |  | кг | 2 |  | 138 | 276
|  |  |  | болт М 16 |  |  | кг | 2 |  | 128 | 256
|  |  |  | вентиль Д 25 |  |  | шт | 10 |  | 378 | 3780
|  |  |  | вентиль Д 20 |  |  | шт | 10 |  | 248 | 2480
|  |  |  | резьба 25 |  |  | шт | 20 |  | 23 | 460
|  |  |  | резьба 20 |  |  | шт | 20 |  | 16 | 320
[10 empty] | Итого: | 19215
|  |  | ТЕРр65-09-06 | смена внутрен трубопров Д 50 мм |  |  | 100м | 0.3 |  | 20554.56 | 6166.368
|  |  | ТЕРр65-09-03 | смена внутрен трубопров Д до 25 мм |  |  | 100м | 0.32 |  | 14449.06 | 4623.6992
|  |  | ТЕР16-05-001-03 | установка задвижек Д до 100 мм |  |  | шт | 1 |  | 485.05 | 485.05
|  |  | ТЕР16-05-001-01 | установка вентилей Д до 25 мм |  |  | шт | 20 |  | 422.14 | 8442.8
[10 empty] | Итого: | 19717.9172
[10 empty] | Итого: | 28160.7172
[10 empty] | НР 85% | 23936.6096
[10 empty] | Итого ТЗ: | 52097.3268
[10 empty] | ВСЕГО: | 58263.6948
[10 empty] | 10% | 64090.0643
2 | Озерный б-р, 7 |  |  | Ремонт электрооборудования:
|  |  |  | светильник ПНБ-60 |  |  | шт | 35 |  | 450 | 15750
|  |  |  | светильник |  |  | шт | 1 |  | 200 | 200
|  |  |  | кабель АПВ 1*6 |  |  | м | 120 |  | 6 | 720
|  |  |  | автоматич выключатель А/В 40А |  |  | шт | 105 |  | 89 | 9345
|  |  |  | кабель-канал 40/40 |  |  | м | 20 |  | 40 | 800
[10 empty] | Итого: | 26815
|  |  | ТЕРр67-08-02 | смена светильников |  |  | 100шт | 0.36 |  | 24841.78 | 8943.0408
|  |  | ТЕРм08-02-399-01 | провод в коробах сечением до 6 мм2 |  |  | 100м | 1.2 |  | 745.81 | 894.972
|  |  | ТЕРр67-07-01 | смена пакетных выключателей |  |  | 100шт | 1.05 |  | 12362.03 | 12980.1315
|  |  | ТЕРм08-02-396-05 | короб метал длиной 2 м |  |  | 100м | 0.2 |  | 7453.27 | 1490.654
[10 empty] | Итого: | 24308.7983
[10 empty] | НР 85% | 20662.4786
[10 empty] | Итого ТЗ: | 44971.2769
[10 empty] | ВСЕГО: | 71786.2769
[10 empty] | 10% | 78964.9045