## Лист1
|  |  | ПЛАН текущего ремонта жилого дома № 47 по ул. Постышева на 2016 год |  |  |  | на сумму : | 182190.7382 | руб.
|  |  | при 100% сборе оплаты населения за текущий ремонт, сумма составляет |  |  |  |  | 181898 | руб.
№ |  | Адрес |  | Наименование работ |  |  | Ед. | кол-во | Стоимость ед. |  | Всего стоим.
п/п |  |  |  | Наименование применяемых материалов |  |  | изм. |  | без НДС, руб. |  | без НДС, руб.
Второй раздел. Инженерные сети.
1 | Постышева 47 |  |  | Ремонт узла отопления: |  | 2 шт
|  |  |  | задвижка Д80 |  |  | шт | 1 |  | 3060 | 3060
|  |  |  | болт М 16 |  |  | кг | 2 |  | 128 | 256
|  |  |  | техпластина |  |  | кг | 2 |  | 138 | 276
|  |  |  | кран шаровый 63 |  |  | шт | 6 |  | 1486 | 8916
|  |  |  | кран шаровый 50 |  |  | шт | 2 |  | 939 | 1878
|  |  |  | муфта комбин ВР 63*2" |  |  | шт | 6 |  | 646 | 3876
|  |  |  | муфта соедин Д 63 |  |  | шт | 2 |  | 57 | 114
|  |  |  | резьба Д 50 |  |  | шт | 6 |  | 54 | 324
|  |  |  | тройник 63 |  |  | шт | 2 |  | 143 | 286
|  |  |  | труба PN 20 Д 63 |  |  | м | 28 |  | 440 | 12320
|  |  |  | угольник 63/90 |  |  | шт | 6 |  | 115 | 690
[10 empty] | Итого: | 31996
|  |  | ТЕР16-04-002-06 | прокладка полиэт труб Д 63 мм |  |  | 100м | 0.28 |  | 28072.7 | 7860.356
|  |  | ТЕР16-05-001-02 | установка вентилей Д 50 мм |  |  | шт | 2 |  | 422.14 | 844.28
|  |  | ТЕР16-05-001-03 | установка вентилей, задвижек Д до 100 мм |  |  | шт | 7 |  | 485.05 | 3395.35
[10 empty] | Итого: | 12099.986
[10 empty] | НР 85% | 10284.9881
[10 empty] | Итого ТЗ: | 22384.9741
[10 empty] | ВСЕГО: | 54380.9741
[10 empty] | 10% | 59819.0715
[9 empty] | 2 узла |  | 119638.143
2 | Постышева, 47 |  |  | Ремонт электрооборудования:
|  |  |  | кабель АПВ 1*6 |  |  | м | 90 |  | 6 | 540
|  |  |  | автоматич выключатель А/В 40А |  |  | шт | 70 |  | 89 | 6230
|  |  |  | кабель-канал 40/40 |  |  | м | 30 |  | 40 | 1200
[10 empty] | Итого: | 7970
|  |  | ТЕРм08-02-399-01 | провод в коробах сечением до 6 мм2 |  |  | 100м | 0.9 |  | 745.81 | 671.229
|  |  | ТЕРр67-07-01 | смена пакетных выключателей |  |  | 100шт | 0.7 |  | 12362.03 | 8653.421
|  |  | ТЕРм08-02-396-05 | короб метал длиной 2 м |  |  | 100м | 0.3 |  | 7453.27 | 2235.981
[10 empty] | Итого: | 11560.631
[10 empty] | НР 85% | 9826.5363
[10 empty] | Итого ТЗ: | 21387.1673
[10 empty] | ВСЕГО: | 29357.1673
[10 empty] | 10% | 32292.8841
3 | Постышева 47 |  |  | Ремонт КНС: | один | подъезд
|  |  |  | заглушка 100 |  |  | шт | 7 |  | 165 | 1155
|  |  |  | клей PVC |  |  | шт | 3 |  | 121 | 363
|  |  |  | крестовина 100 |  |  | шт | 1 |  | 461 | 461
|  |  |  | муфта 100 |  |  | шт | 3 |  | 95 | 285
|  |  |  | отвод 100 |  |  | шт | 6 |  | 122 | 732
|  |  |  | полуотвод 100 |  |  | шт | 3 |  | 128 | 384
|  |  |  | тапер 110х124 |  |  | шт | 2 |  | 225 | 450
|  |  |  | тройник косой 100 |  |  | шт | 4 |  | 270 | 1080
|  |  |  | тройник прямой 100 |  |  | шт | 1 |  | 247 | 247
|  |  |  | тройник радиальн 100 |  |  | шт | 5 |  | 263 | 1315
|  |  |  | труба PVC 100 |  |  | м | 30 |  | 266 | 7980
[10 empty] | Итого: | 14452
|  |  | ТЕРр65-08-02 | смена полиэт труб Д 100 мм |  |  | 100м | 0.3 |  | 9722.75 | 2916.825
|  |  | ТЕР22-03-002-01 | установка полиэт фасон частей: отводов, переходов |  |  | 10шт | 1.1 |  | 1492.66 | 1641.926
|  |  | ТЕР22-03-002-02 | установка полиэт фасон частей: тройников |  |  | 10шт | 1 |  | 2200.66 | 2200.66
|  |  | ТЕР22-03-002-03 | установка полиэт фасон частей: крестовин |  |  | 10 шт | 0.1 |  | 2983.34 | 298.334
[10 empty] | Итого: | 7057.745
[10 empty] | НР 85% | 5999.0832
[10 empty] | Итого ТЗ: | 13056.8282
[10 empty] | ВСЕГО: | 27508.8282
[10 empty] | 10% | 30259.7111