## Лист1
|  |  | ПЛАН текущего ремонта жилого дома № 14 по Озерному б-ру на 2017 год |  | на сумму : | 148373.8021 | руб.
|  |  | при 100% сборе оплаты населения за текущий ремонт сумма составляет |  |  | 146412 | руб.
№ |  | Адрес |  | Наименование работ | Ед. | кол-во | Стоимость ед. |  | Всего стоим.
п/п |  |  |  | Наименование применяемых материалов | изм. |  | без НДС, руб. |  | без НДС, руб.
Второй раздел. Инженерные сети.
1 | Озерный б-р 14 |  |  | Ремонт узла отопления:
|  |  |  | задвижка Д 100 | шт | 1 |  | 4316 | 4316
|  |  |  | болт М 16 | кг | 2 |  | 128 | 256
|  |  |  | техпластина | кг | 2 |  | 138 | 276
|  |  |  | кран шаровый 63 | шт | 6 |  | 1486 | 8916
|  |  |  | кран шаровый 50 | шт | 2 |  | 939 | 1878
|  |  |  | муфта комбин ВР 63*2" | шт | 6 |  | 646 | 3876
|  |  |  | муфта соедин Д 63 | шт | 2 |  | 57 | 114
|  |  |  | резьба Д 50 | шт | 6 |  | 54 | 324
|  |  |  | тройник 63 | шт | 2 |  | 143 | 286
|  |  |  | труба PN 20 Д 63 | м | 28 |  | 440 | 12320
|  |  |  | угольник 63/90 | шт | 6 |  | 115 | 690
[8 empty] | Итого: | 33252
|  |  | ТЕР16-04-002-06 | прокладка полиэт труб Д 63 мм | 100м | 0.28 |  | 28072.7 | 7860.356
|  |  | ТЕР16-05-001-02 | установка вентилей Д 50 мм | шт | 2 |  | 422.14 | 844.28
|  |  | ТЕР16-05-001-03 | установка вентилей, задвижек Д до 100 мм | шт | 7 |  | 485.05 | 3395.35
[8 empty] | Итого: | 12099.986
[8 empty] | НР 85% | 10284.9881
[8 empty] | Итого ТЗ: | 22384.9741
[8 empty] | ВСЕГО: | 55636.9741
[8 empty] | 10% | 61200.6715
[7 empty] | 2 узла |  | 122401.343
2 | Озерный б-р 14 |  |  | Ремонт электрооборудования:
|  |  |  | светильник | шт | 3 |  | 200 | 600
|  |  |  | кабель АПВ 1*6 | м | 40 |  | 6 | 240
|  |  |  | автоматич выключатель А/В 40А | шт | 60 |  | 89 | 5340
|  |  |  | кабель-канал 40/40 | м | 10 |  | 40 | 400
[8 empty] | Итого: | 6580
|  |  | ТЕРр67-08-02 | смена светильников | 100шт | 0.03 |  | 24841.78 | 745.2534
|  |  | ТЕРм08-02-399-01 | провод в коробах сечением до 6 мм2 | 100м | 0.4 |  | 745.81 | 298.324
|  |  | ТЕРр67-07-01 | смена пакетных выключателей | 100шт | 0.6 |  | 12362.03 | 7417.218
|  |  | ТЕРм08-02-396-05 | короб метал длиной 2 м | 100м | 0.1 |  | 7453.27 | 745.327
[8 empty] | Итого: | 9206.1224
[8 empty] | НР 85% | 7825.204
[8 empty] | Итого ТЗ: | 17031.3264
[8 empty] | ВСЕГО: | 23611.3264
[8 empty] | 10% | 25972.4591