## Лист1
|  |  | ПЛАН текущего ремонта жилого дома № 23 по Северному проспекту на 2016 год |  |  |  | на сумму : | 253111.3807 | руб.
|  |  | при 100% сборе оплаты населения за текущий ремонт сумма составляет |  |  |  |  | 256288 | руб.
№ |  | Адрес |  | Наименование работ |  |  | Ед. | кол-во | Стоимость ед. |  | Всего стоим.
п/п |  |  |  | Наименование применяемых материалов |  |  | изм. |  | без НДС, руб. |  | без НДС, руб.
Первый раздел. Общестроительные работы.
1 | Северный пр-кт 23 |  |  | Ремонт кровли: | 200 | м2
|  |  | типовая смета | ремонт кровли |  |  | м2 | 200 |  | 602.83 | 120566
|  |  |  | ФОТ |  |  | м2 | 200 |  | 133.87 | 26774
[10 empty] | Итого: | 147340
[10 empty] | 10% | 162074
Второй раздел. Инженерные сети.
1 | Северный пр-кт 23 |  |  | Ремонт узла отопления:
|  |  |  | кран шаровый 63 |  |  | шт | 7 |  | 1486 | 10402
|  |  |  | муфта комбин ВР 63*2" |  |  | шт | 7 |  | 646 | 4522
|  |  |  | муфта соедин Д 63 |  |  | шт | 2 |  | 57 | 114
|  |  |  | резьба Д 50 |  |  | шт | 6 |  | 54 | 324
|  |  |  | тройник 63 |  |  | шт | 2 |  | 143 | 286
|  |  |  | труба PN 20 Д 63 |  |  | м | 30 |  | 440 | 13200
|  |  |  | угольник 63/90 |  |  | шт | 6 |  | 115 | 690
[10 empty] | Итого: | 29538
|  |  | ТЕР16-04-002-06 | прокладка полиэт труб Д 63 мм |  |  | 100м | 0.3 |  | 28072.7 | 8421.81
|  |  | ТЕР16-05-001-03 | установка вентилей Д до 100 мм |  |  | шт | 7 |  | 485.05 | 3395.35
[10 empty] | Итого: | 11817.16
[10 empty] | НР 85% | 10044.586
[10 empty] | Итого ТЗ: | 21861.746
[10 empty] | ВСЕГО: | 51399.746
[10 empty] | 10% | 56539.7206
2 | Северный пр-кт 23 |  |  | Ремонт электрооборудования:
|  |  |  | кабель АПВ 1*6 |  |  | м | 50 |  | 6 | 300
|  |  |  | автоматич выключатель А/В 40А |  |  | шт | 90 |  | 89 | 8010
|  |  |  | кабель-канал 40/40 |  |  | м | 10 |  | 40 | 400
[10 empty] | Итого: | 8710
|  |  | ТЕРм08-02-399-01 | провод в коробах сечением до 6 мм2 |  |  | 100м | 0.5 |  | 745.81 | 372.905
|  |  | ТЕРр67-07-01 | смена пакетных выключателей |  |  | 100шт | 0.9 |  | 12362.03 | 11125.827
|  |  | ТЕРм08-02-396-05 | короб метал длиной 2 м |  |  | 100м | 0.1 |  | 7453.27 | 745.327
[10 empty] | Итого: | 12244.059
[10 empty] | НР 85% | 10407.4502
[10 empty] | Итого ТЗ: | 22651.5092
[10 empty] | ВСЕГО: | 31361.5092
[10 empty] | 10% | 34497.6601